## Results
VB.NET: Test coordinate conversion from ED50 to RD New
Point | Input points |  | Output Proj4 |  | Output PCTrans |  |  | Abs(Difference)
| ED50 |  | RD New |  | RD New |  |  | RD New
| Longitude (Do) | Latitude (Do) | X-Easting (m) | Y-Northing (m) | X-Easting (m) | Y-Northing (m) |  | X-Easting (m) | Y-Northing (m)
p1 | 5.85 | 50.85 | 187505.3309 | 317807.4728 | 187505.4288 | 317807.5327 |  | 0.097874 | 0.059878
p2 | 4.6192 | 51.5123 | 101598.7808 | 391664.4605 | 101598.8242 | 391664.4595 |  | 0.043411 | 0.001015
p3 | 3.3873 | 51.4381 | 15863.4102 | 385035.7656 | 15863.23 | 385035.7264 |  | 0.1802 | 0.039158
p4 | 2.5413 | 51.8908 | -40970.5896 | 437329.3749 | -40970.5937 | 437329.3763 |  | 0.0041213 | 0.0014259
p5 | 2.7492 | 54.3694 | -16571.4554 | 712517.8315 | -16571.4582 | 712517.8315 | 1) | 0.002768 | 3.8242e-05
p6 | 3.3801 | 55.772 | 28834.5018 | 867375.2722 | 28834.5 | 867375.2713 | 1) | 0.0018175 | 0.00089635
p7 | 5.1017 | 54.8146 | 136547.3181 | 758971.7968 | 136547.315 | 758971.7955 | 1) | 0.0030559 | 0.001297
p8 | 6.0368 | 54.1913 | 197320.5186 | 689711.1689 | 197320.5147 | 689711.1675 | 1) | 0.0038774 | 0.0014256
p9 | 6.8308 | 53.2933 | 251170.9612 | 590527.0161 | 251170.9578 | 590526.9072 |  | 0.0034461 | 0.10888
p10 | 6.7714 | 51.9501 | 250070.7266 | 441001.1435 | 250070.7511 | 441001.1054 |  | 0.02448 | 0.038107
1) | = outside correction grid outside geoid area